## Sheet1
Reference | Qty | Value | Package | Part Number
C33,C35 | 2 | 22pF | RADIAL-2 TDK | C031508
T1 | 1 | ZMPT101B | None | B070610
R15_Shunt1 | 1 | 0.001_1%_5W | None | SP004958
DS1 | 1 | 4311 | None | 1528-4311-ND
U5 | 1 | IP5306 | eSOP8 INJOINIC | A112602
R16,R17,R18,R19,R20,R21 | 6 | 20k_THT | 3216-2 Panasonic
R4_Burden1 | 1 | 360_1%_THT | 3116 Yageo | CL11021
R10_Burden1 | 1 | 33_THT_1% | 805 KOA | NM03387
Y1 | 1 | Crystal_8MHz |  | CRY00025
U4 | 1 | AMS1117-3.3 |  | K030106
U3 | 1 | CH340G |  | IC36480
U2 | 1 | INA238 |  | 595-INA238AIDGSR
U1 | 1 | STM32F103C8Tx |  | STM32F103C8T6TR
TP1,TP2,TP3,TP4,TP5,TP6,TP7,TP8,TP9,TP10,TP11,TP12,TP14,TP15,TP17,TP19,TP20,TP21,TP22,TP23,TP24 | 21 | 0.5mm
SW6 | 1 | SW_Push |  | NM00689
SW5 | 1 | Push_Button |  | NM00689
SW4 | 1 | EC11E15244G1 |  | E3600225
SW3 | 1 | SW_SPDT
SW2 | 1 | Switch_Tactile_CnK |  | NM00689
R35 | 1 | 2 |  | G090606
R28 | 1 | 2 |  | G090606
R25 | 1 | 1.5k_THT |  | NM01863
R15,R26,R27,R29,R30,R31,R33 | 7 | 10k
R11,R12,R13 | 3 | 4.7k
R9,R24 | 2 | 1k
R7,R8,R22,R23 | 4 | 470k
R5,R14 | 2 | 10 |  | NM01763
R4,R10,R32,R34 | 4 | 100 |  | NM01830
R1,R2 | 2 | 5.1K |  | NM04358
L2 | 1 | 1 µH |  | G080407
J9 | 1 | 3.5mm
J4,J5,J6,J10 | 4 | Conn_01x01 |  | 565-73096-2
J3 | 1 | USB_C_Receptacle |  | CL11134
J2 | 1 | Conn_01x04_Pin
J1 | 1 | Conn_Jack_Stereo_3.5mm_SMD_RA |  | B061011
FB1 | 1 | FerriteBead |  | G050210
D6,D7 | 2 | ESD5Z3V3 |  | G080808
D5,D8,D9,D10 | 4 | Blue LED |  | NM02114
C40 | 1 | 10uF |  | NM00616
C36,C37,C38 | 3 | 22 uF
C27,C34,C39 | 3 | 10 uF |  | NM00616
C20,C21 | 2 | 10nF_0603_25V
C15,C16,C17,C18,C19 | 5 | 100nF_0603_16V
C14 | 1 | 0.1uF
C13,C22 | 2 | 1uF_0603_25V
C12 | 1 | 0.1uF_0603_16V
C10,C23,C25,C26,C28,C29,C30,C31,C32 | 9 | 100nF_Ceramic
C8,C9,C11,C24 | 4 | 10uF_16V